## JustDataForLab
				Least Squares Curve Fit for a Line

							4514.00	= SumX
		Derived m =	0.5629	0.5556	= m		1880.59	= SumY'
		Derived b =	-17.8413	-17.7778	= b		656158.00	= SumX*X
				7.5	= Error Magnitude		288785.19	= SumX*Y'

									Least Squares Curve Fit for Temperature Conversion / Temperature (°F) / Temperature (°C)
Count	Deg F^0	Deg F	Deg C	Error	Measurement	For Summing	For Summing	Calculated
n	X^0	X	Y	e	Y'	X*X	X*Y'	Y
1	1	32	0.00	-1.22	-1.22	1024	-39.04	0.17
2	1	37	2.78	-2.48	0.30	1369	11.01	2.98
3	1	42	5.56	-6.93	-1.38	1764	-57.76	5.80
4	1	47	8.33	6.61	14.95	2209	702.46	8.61
5	1	52	11.11	-2.51	8.60	2704	447.43	11.43
6	1	57	13.89	6.82	20.70	3249	1180.15	14.24
7	1	62	16.67	-2.33	14.34	3844	889.08	17.06
8	1	67	19.44	2.54	21.98	4489	1472.69	19.87
9	1	72	22.22	-5.29	16.93	5184	1219.01	22.68
10	1	77	25.00	-0.40	24.60	5929	1893.84	25.50
11	1	82	27.78	1.55	29.33	6724	2405.27	28.31
12	1	87	30.56	2.69	33.25	7569	2892.59	31.13
13	1	92	33.33	-6.08	27.25	8464	2506.98	33.94
14	1	97	36.11	3.37	39.48	9409	3829.96	36.76
15	1	102	38.89	5.18	44.07	10404	4494.69	39.57
16	1	107	41.67	-4.17	37.49	11449	4011.70	42.38
17	1	112	44.44	2.68	47.13	12544	5278.11	45.20
18	1	117	47.22	4.68	51.91	13689	6073.13	48.01
19	1	122	50.00	3.05	53.05	14884	6471.90	50.83
20	1	127	52.78	2.06	54.84	16129	6964.37	53.64
21	1	132	55.56	5.98	61.53	17424	8122.28	56.46
22	1	137	58.33	6.67	65.01	18769	8906.11	59.27
23	1	142	61.11	0.95	62.07	20164	8813.36	62.08
24	1	147	63.89	0.26	64.15	21609	9429.53	64.90
25	1	152	66.67	4.34	71.01	23104	10793.27	67.71
26	1	157	69.44	4.20	73.64	24649	11561.75	70.53
27	1	162	72.22	-0.39	71.83	26244	11636.04	73.34
28	1	167	75.00	-7.44	67.56	27889	11281.74	76.16
29	1	172	77.78	2.74	80.52	29584	13849.80	78.97
30	1	177	80.56	4.02	84.58	31329	14970.55	81.78
31	1	182	83.33	-3.92	79.41	33124	14452.75	84.60
32	1	187	86.11	-1.97	84.14	34969	15734.40	87.41
33	1	192	88.89	3.32	92.21	36864	17704.59	90.23
34	1	197	91.67	2.42	94.09	38809	18535.34	93.04
35	1	202	94.44	-4.59	89.86	40804	18150.94	95.86
36	1	207	97.22	3.22	100.45	42849	20792.13	98.67
37	1	212	100.00	0.96	100.96	44944	21403.04	101.48

## LinearCurveFit_YouCanChange
			Least Squares Curve Fit for a Line

						4514.00	= SumX
	Derived m =	0.5492	0.5556	= m		1851.77	= SumY'
	Derived b =	-16.9513	-17.7778	= b		656158.00	= SumX*X
			10	= Error Magnitude		283826.77	= SumX*Y

Count	Deg F	Deg C	Error	Measurement	For Summing	For Summing	Calculated
n	X	Y → Linear	e	Y' –> Noise	X*X	X*Y'	Y → From Data
1	32	0.00	-0.25	-0.25	1024	-7.87	0.62
2	37	2.78	9.96	12.73	1369	471.19	3.37
3	42	5.56	7.04	12.60	1764	529.16	6.11
4	47	8.33	-0.43	7.90	2209	371.45	8.86
5	52	11.11	-9.65	1.46	2704	75.82	11.61
6	57	13.89	-1.56	12.33	3249	702.78	14.35
7	62	16.67	-3.10	13.56	3844	840.99	17.10
8	67	19.44	1.43	20.87	4489	1398.29	19.84
9	72	22.22	-8.51	13.71	5184	987.41	22.59
10	77	25.00	-7.35	17.65	5929	1359.42	25.34
11	82	27.78	6.75	34.52	6724	2830.94	28.08
12	87	30.56	9.90	40.45	7569	3519.37	30.83
13	92	33.33	9.48	42.81	8464	3938.61	33.57
14	97	36.11	-3.01	33.10	9409	3210.70	36.32
15	102	38.89	6.23	45.11	10404	4601.65	39.06
16	107	41.67	-6.53	35.13	11449	3759.39	41.81
17	112	44.44	-8.73	35.71	12544	3999.75	44.56
18	117	47.22	2.76	49.98	13689	5847.79	47.30
19	122	50.00	-8.61	41.39	14884	5050.17	50.05
20	127	52.78	9.84	62.62	16129	7952.80	52.79
21	132	55.56	-8.67	46.88	17424	6188.30	55.54
22	137	58.33	-0.46	57.87	18769	7928.23	58.29
23	142	61.11	-2.06	59.05	20164	8385.49	61.03
24	147	63.89	8.07	71.96	21609	10577.77	63.78
25	152	66.67	-4.69	61.98	23104	9420.69	66.52
26	157	69.44	-1.66	67.79	24649	10642.83	69.27
27	162	72.22	7.98	80.20	26244	12992.50	72.01
28	167	75.00	4.04	79.04	27889	13200.40	74.76
29	172	77.78	3.33	81.11	29584	13950.98	77.51
30	177	80.56	-3.44	77.12	31329	13650.26	80.25
31	182	83.33	3.38	86.71	33124	15781.01	83.00
32	187	86.11	7.88	93.99	34969	17575.86	85.74
33	192	88.89	-5.04	83.85	36864	16098.75	88.49
34	197	91.67	-8.51	83.16	38809	16382.50	91.24
35	202	94.44	-8.96	85.49	40804	17268.48	93.98
36	207	97.22	5.37	102.59	42849	21235.99	96.73
37	212	100.00	-0.44	99.56	44944	21106.89	99.47

## PlotData
Least Squares Curve Fit / Degree Celsisus / Degree Fahrenheit